## BOM
商品名稱 | 數量 | 單價 | 價錢 | 商家 | 通路 | Reference | URL | DataSheet
Circuit
SW_SPST_PTS645 6x6x5mm | 2 | 6 | 12 | 祥昌電子 | 網路 | BTN1 | https://www.sconline.com.tw/tw/product/show.php?num=27049&page=1&kind1=&kw=%E9%96%8B%E9%97%9C | https://www.ckswitches.com/media/1471/pts645.pdf
JST_VH_B2P-VH_1x02_P3.96mm 公 | 30 | 1 | 30 | 源達電子 | 網路 | BTN2-7, SW2-7 R3 R5 R7 R9 R11 R13 | https://web.hocom.tw/h/ProductDetail?key=809116097559&productId=297233 | https://docs.rs-online.com/3403/0900766b816d2d4b.pdf
JST_VH_B2P-VH_1x02_P3.96mm 母 | 30 | 1 | 30 | 源達電子 | 網路 |  | https://web.hocom.tw/h/ProductDetail?key=809116097559&productId=297221
JST_VH_B3P-VH_1x03_P3.96mm 公 | 3 | 1 | 3 | 源達電子 | 網路 | J4 | https://web.hocom.tw/h/ProductDetail?key=809116097559&productId=297232
JST_VH_B3P-VH_1x03_P3.96mm 母 | 3 | 1 | 3 | 源達電子 | 網路 |  | https://web.hocom.tw/h/ProductDetail?key=809116097559&productId=297220
JST_VH_P3.96mm_PIN 公 (50入) | 1 | 80 | 80 | 源達電子 | 實體
JST_VH_P3.96mm_PIN 母 (50入) | 1 | 80 | 80 | 源達電子 | 實體
PinHeader_2.54mm_1x10 | 1 | 8 | 8 | 源達電子 | 實體
Capacitor_0603_0.33uF (20入) | 1 | 15 | 15 | 源達電子 | 實體
Capacitor_0603_0.1uF (20入) | 1 | 15 | 15 | 源達電子 | 實體
Capacitor_0603_22pF (20入) | 1 | 15 | 15 | 源達電子 | 實體
Capacitor_0603_100nF (20入) | 1 | 15 | 15 | 源達電子 | 實體
Resistor_0603_10 Ω (20入) | 1 | 10 | 10 | 源達電子 | 實體
Resistor_0603_330 Ω (20入) | 1 | 10 | 10 | 源達電子 | 實體
Resistor_0603_1k Ω (20入) | 1 | 10 | 10 | 源達電子 | 實體
Resistor_0603_3k Ω (20入) | 1 | 10 | 10 | 源達電子 | 實體
Resistor_0603_10k Ω (20入) | 1 | 10 | 10 | 源達電子 | 實體
Resistor_THT_10k Ω_1/4W 6.3mm | 10 | 1 | 10 | 源達電子 | 實體
1N4007_SMD | 10 | 3 | 30 | 源達電子 | 實體
Crystal_16MHz(DIP) | 2 | 13 | 26 | 源達電子 | 實體
Fuse 20mm 10A | 2 | 10 | 20 | 源達電子 | 實體
20mm保險絲座附蓋子 | 2 | 10 | 20 | 源達電子 | 實體
to-220鋁製散熱片 | 6 | 10 | 60 | 源達電子 | 實體
IRF540N (TO-220-3) | 8 | 40 | 320
L7805 (TO-220-3) | 2 | 20 | 40
PC817 (DIP) | 8 | 10 | 80
ATmega328P-PU | 1 | X |  | 自有
TerminalBlock 1x10 5mm | 1 | 20 | 20 | 源達電子 | 實體
TerminalBlock 1x2 5mm | 2 | 5 | 10 | 源達電子 | 實體
機械結構
外部
12V 20A 搖頭開關 + 保護蓋 | 1 | 94.1 | 94.1 | 祥昌電子 | 實體
可變電阻 47k | 8 | 10 | 80 | 祥昌電子 | 實體
旋鈕 (黑) 20Φ ORKC20B | 5 | 15 | 75 | 源達電子 | 實體
3P帶燈開關 (綠) | 6 | 25 | 150 | 源達電子 | 實體
方型無段SW (綠) | 5 | 10 | 50 | 源達電子 | 實體
方型無段SW (紅) | 1 | 10 | 10 | 源達電子 | 實體
香蕉接頭 | 5
110V3P 接頭母座 | 1
6cmx6cmx1cm 3pin風扇 機殼風扇 | 2 | 30 | 60 | 源達電子 | 實體
內部
MW 小型化 電源供應器 LRS-100-12 12V 8.5A | 1 | 349 | 349 | 祥昌電子 | 網路
RF2-4 藍色 端子 | 3 | 1.8 | 5.4 | 祥昌電子 | 實體
RF2-4 紅色 端子 | 3 | 1.8 | 5.4 | 祥昌電子 | 實體

## main
Reference | Quantity | Value | Footprint | Datasheet
BTN1 | 1 | Arduino Reset | Button_Switch_SMD:SW_SPST_PTS645 | ~
C1 | 1 | 0.33uF | Capacitor_SMD:C_0603_1608Metric | ~
C2 C3 C6 | 3 | 0.1uF | Capacitor_SMD:C_0603_1608Metric | ~
C4 C5 | 2 | 22pF | Capacitor_SMD:C_0603_1608Metric | ~
C7 C8 C9 C10 C11 | 5 | 100nF | Capacitor_SMD:C_0603_1608Metric | ~
J3 | 1 | Conn_01x03 | Connector_PinHeader_2.54mm:PinHeader_1x03_P2.54mm_Vertical | ~
Y1 | 1 | 16mHz | Crystal:Crystal_HC18-U_Vertical | ~
D1 D2 D3 D4 D5 | 5 | DIODE | local_footprint:1N4007_SMD | ~
JP1 | 1 | Jumper_2_Bridged | local_footprint:connect_1206_1mm | ~
F1 | 1 | Fuse | local_footprint:Fuseholder_Cylinder-5x20mm_Stelvio-Kontek_PTF78_Horizontal_Open | ~
BTN2 | 1 | func1 | local_footprint:JST_VH_B2P-VH_1x02_P3.96mm_Vertical | ~
BTN3 | 1 | func2 | local_footprint:JST_VH_B2P-VH_1x02_P3.96mm_Vertical | ~
BTN4 | 1 | func3 | local_footprint:JST_VH_B2P-VH_1x02_P3.96mm_Vertical | ~
BTN5 | 1 | func4 | local_footprint:JST_VH_B2P-VH_1x02_P3.96mm_Vertical | ~
BTN6 | 1 | func5 | local_footprint:JST_VH_B2P-VH_1x02_P3.96mm_Vertical | ~
BTN7 | 1 | Button_STOP | local_footprint:JST_VH_B2P-VH_1x02_P3.96mm_Vertical | ~
R3 R5 R7 R9 R11 R13 | 6 | 47k | local_footprint:JST_VH_B2P-VH_1x02_P3.96mm_Vertical | ~
SW2 | 1 | Switch_All | local_footprint:JST_VH_B2P-VH_1x02_P3.96mm_Vertical | ~
SW3 | 1 | Switch1 | local_footprint:JST_VH_B2P-VH_1x02_P3.96mm_Vertical | ~
SW4 | 1 | Switch2 | local_footprint:JST_VH_B2P-VH_1x02_P3.96mm_Vertical | ~
SW5 | 1 | Switch3 | local_footprint:JST_VH_B2P-VH_1x02_P3.96mm_Vertical | ~
SW6 | 1 | Switch4 | local_footprint:JST_VH_B2P-VH_1x02_P3.96mm_Vertical | ~
SW7 | 1 | Switch5 | local_footprint:JST_VH_B2P-VH_1x02_P3.96mm_Vertical | ~
J4 | 1 | Conn_01x03 | local_footprint:JST_VH_B3P-VH_1x03_P3.96mm_Vertical | ~
Q1 Q2 Q3 Q4 Q5 | 5 | IRF540N | local_footprint:TO-220_heatsink | http://www.irf.com/product-info/datasheets/data/irf540n.pdf
U1 | 1 | L7805 | local_footprint:TO-220_heatsink | http://www.st.com/content/ccc/resource/technical/document/datasheet/41/4f/b3/b0/12/d4/47/88/CD00000444.pdf/files/CD00000444.pdf/jcr:content/translations/en.CD00000444.pdf
H1 H2 H3 H4 | 4 | MountingHole | MountingHole:MountingHole_3.2mm_M3_ISO7380 | ~
U2 | 1 | ATmega328P-PU | Package_DIP:DIP-28_W7.62mm | http://ww1.microchip.com/downloads/en/DeviceDoc/ATmega328_P%20AVR%20MCU%20with%20picoPower%20Technology%20Data%20Sheet%2040001984A.pdf
U3 U4 U5 U6 U7 | 5 | PC817 | Package_DIP:DIP-4_W7.62mm | http://www.soselectronic.cz/a_info/resource/d/pc817.pdf
R1 R14 R15 R16 R17 R18 R19 | 7 | 10k | Resistor_SMD:R_0603_1608Metric | ~
R2 R4 R6 R8 R10 R12 | 6 | 3k | Resistor_SMD:R_0603_1608Metric | ~
R20 R25 R30 R35 R40 | 5 | 330 | Resistor_SMD:R_0603_1608Metric | ~
R21 R26 R31 R36 R41 | 5 | 1k | Resistor_SMD:R_0603_1608Metric | ~
R22 R27 R32 R37 R42 | 5 | 10 | Resistor_SMD:R_0603_1608Metric | ~
R24 R29 R34 R39 R44 | 5 | R | Resistor_SMD:R_0603_1608Metric | ~
R23 R28 R33 R38 R43 | 5 | 10k | Resistor_THT:R_Axial_DIN0207_L6.3mm_D2.5mm_P7.62mm_Horizontal | ~
J1 | 1 | Screw_Terminal_01x10 | TerminalBlock_Phoenix:TerminalBlock_Phoenix_MKDS-1,5-10_1x10_P5.00mm_Horizontal | ~
J2 | 1 | Screw_Terminal_01x02 | TerminalBlock_Phoenix:TerminalBlock_Phoenix_MKDS-1,5-2_1x02_P5.00mm_Horizontal | ~